## Sheet1
RBI Bearing No. | Bore d (mm.) | Bore d (in.) | Outer Diameter D (mm.) | Outer Diameter D (in.) | Width W (mm.) | Width W (in.) | Radius r (mm.) | Radius r (in.) | Basic Load Rating (Dynamic C) (Ibs.) | Basic Load Rating (Static C0) (Ibs.) | Weight (Ibs.)
6200 | 10 | .3937 | 30 | 1.1811 | 9 | .3543 | 0.6 | .023 | 1150 | 530 | .071
6201 | 12 | .4724 | 32 | 1.2598 | 10 | .3937 | 0.6 | .023 | 1530 | 680 | .082
6201-1/2 | 12.7 | .5000 | 32 | 1.2598 | 10 | .3937 | 0.6 | .023 | 1535 | 685 | .082
6201-13 | 13 | .5118 | 32 | 1.2598 | 10 | .3937 | 0.6 | .023 | 1540 | 690 | .082
6202 | 15 | .5906 | 35 | 1.3780 | 11 | .4331 | 0.6 | .023 | 1710 | 830 | .099
6202-1/2 | 12.7 | .5000 | 35 | 1.3780 | 11 | .4331 | 0.6 | .023 | 1740 | 805 | .110
6202-5/8 | 15.875 | .6250 | 35 | 1.3780 | 11 | .4331 | 0.6 | .023 | 1740 | 805 | .090
6202-16 | 16 | .6299 | 35 | 1.3780 | 11 | .4331 | 0.6 | .023 | 1720 | 840 | .090
6203 | 17 | .6693 | 40 | 1.5748 | 12 | .4724 | 0.6 | .023 | 2150 | 1070 | .143
6203-1/2 | 12.7 | .5000 | 40 | 1.5748 | 12 | .4724 | 0.6 | .023 | 2160 | 1030 | .154
6203-15 | 15 | .5906 | 40 | 1.5748 | 12 | .4724 | 0.6 | .023 | 2140 | 1050 | .148
6203-5/8 | 15.875 | .6250 | 40 | 1.5748 | 12 | .4724 | 0.6 | .023 | 2160 | 1030 | .150
6203-16 | 16 | .6299 | 40 | 1.5748 | 12 | .4724 | 0.6 | .023 | 2140 | 1060 | .150
6203-3/4 | 19.05 | .7500 | 40 | 1.5748 | 12 | .4724 | 0.6 | .023 | 2160 | 1030 | .140
6204 | 20 | .7874 | 47 | 1.8504 | 14 | .5512 | 1.0 | .039 | 2880 | 1480 | .234
6204-3/4 | 19.05 | .7500 | 47 | 1.8504 | 14 | .5512 | 1.0 | .039 | 2890 | 1500 | .236
6204-7/8 | 22.225 | .8750 | 47 | 1.8504 | 14 | .5512 | 1.0 | .039 | 2890 | 1500 | .230
6205 | 25 | .9843 | 52 | 2.0472 | 15 | .5906 | 1.0 | .039 | 3150 | 1770 | .282
6205-16 | 25.4 | 1.0000 | 52 | 2.0472 | 15 | .5906 | 1.0 | .039 | 3150 | 1770 | .280
6206 | 30 | 1.1811 | 62 | 2.4409 | 16 | .6299 | 1.0 | .039 | 4380 | 2550 | .439
6207 | 35 | 1.3780 | 72 | 2.8346 | 17 | .6693 | 1.1 | .043 | 5770 | 3460 | .635
6208 | 40 | 1.5748 | 80 | 3.1496 | 18 | .7087 | 1.1 | .043 | 6640 | 4100 | .807
6209 | 45 | 1.7717 | 85 | 3.3465 | 19 | .7480 | 1.1 | .043 | 7130 | 4670 | .897
6210 | 50 | 1.9685 | 90 | 3.5433 | 20 | .7874 | 1.1 | .043 | 7890 | 5260 | 1.02
6211 | 55 | 2.1654 | 100 | 3.9370 | 21 | .8268 | 1.5 | .059 | 9760 | 6620 | 1.34
6212 | 60 | 2.3622 | 110 | 4.3307 | 22 | .8661 | 1.5 | .059 | 10740 | 7470 | 1.73
6213 | 65 | 2.5591 | 120 | 4.7244 | 23 | .9055 | 1.5 | .059 | 12870 | 9080 | 2.18
6214 | 70 | 2.7559 | 125 | 4.9213 | 24 | .9449 | 1.5 | .059 | 13690 | 10120 | 2.36
6215 | 75 | 2.9528 | 130 | 5.1181 | 25 | .9843 | 1.5 | .059 | 14890 | 11120 | 2.60
6216 | 80 | 3.1496 | 140 | 5.5118 | 26 | 1.0236 | 2.0 | .078 | 16100 | 12280 | 3.09
6217 | 85 | 3.3465 | 150 | 5.9055 | 28 | 1.1024 | 2.0 | .078 | 18730 | 14410 | 3.95
6218 | 90 | 3.5433 | 160 | 6.2992 | 30 | 1.1811 | 2.0 | .078 | 21590 | 16210 | 4.74
6219 | 95 | 3.7402 | 170 | 6.6929 | 32 | 1.2598 | 2.1 | .082 | 24810 | 18800 | 5.78
6220 | 100 | 3.9370 | 180 | 7.0866 | 34 | 1.3386 | 2.1 | .082 | 27480 | 21040 | 6.92
6221 | 105 | 4.1339 | 190 | 7.4803 | 36 | 1.4173 | 2.1 | .082 | 29920 | 23690 | 8.16
6222 | 110 | 4.3307 | 200 | 7.8740 | 38 | 1.4961 | 2.1 | .082 | 32420 | 26480 | 9.61
6224 | 120 | 4.7244 | 215 | 8.4646 | 40 | 1.5748 | 2.1 | .082 | 34940 | 29750 | 11.4
6226 | 130 | 5.1181 | 230 | 9.0551 | 40 | 1.5748 | 3.0 | .059 | 37410 | 33380 | 12.8