## Sheet1
RBI Bearing Part No. | Bore d (mm.) | Bore d (in.) | Outer Diameter D (mm.) | Outer Diameter D (in.) | Width W (mm.) | Width W (in.) | Radius r (mm.) | Radius r (in.) | Basic Load Rating (Dynamic C) (Ibs.) | Basic Load Rating (Static C0) (Ibs.) | Weight (Ibs.)
6800 | 10 | 0.3937 | 19 | 0.748 | 5 | 0.1969 | 0.3 | 0.011 | 360 | 170 | 0.011
6801 | 12 | 0.4724 | 21 | 0.8268 | 5 | 0.1969 | 0.3 | 0.011 | 430 | 240 | 0.013
6802 | 15 | 0.5906 | 24 | 0.9449 | 5 | 0.1969 | 0.3 | 0.011 | 470 | 290 | 0.015
6803 | 17 | 0.6693 | 26 | 1.0236 | 5 | 0.1969 | 0.3 | 0.011 | 480 | 310 | 0.018
6804 | 20 | 0.7874 | 32 | 1.2598 | 7 | 0.2756 | 0.3 | 0.011 | 780 | 570 | 0.042
6805 | 25 | 0.9843 | 37 | 1.4567 | 7 | 0.2756 | 0.3 | 0.011 | 830 | 600 | 0.049
6806 | 30 | 1.1811 | 42 | 1.6535 | 7 | 0.2756 | 0.3 | 0.011 | 900 | 730 | 0.057
6807 | 35 | 1.378 | 47 | 1.8504 | 7 | 0.2756 | 0.3 | 0.011 | 960 | 850 | 0.064
6808 | 40 | 1.5748 | 52 | 2.0472 | 7 | 0.2756 | 0.3 | 0.011 | 1020 | 950 | 0.073
6809 | 45 | 1.7717 | 58 | 2.2835 | 7 | 0.2756 | 0.3 | 0.011 | 1070 | 1050 | 0.088
6810 | 50 | 1.9685 | 65 | 2.5591 | 7 | 0.2756 | 0.3 | 0.011 | 1680 | 1720 | 0.115
6811 | 55 | 2.1654 | 72 | 2.8346 | 9 | 0.3543 | 0.3 | 0.011 | 2040 | 1990 | 0.183
6812 | 60 | 2.3622 | 78 | 3.0709 | 10 | 0.3937 | 0.3 | 0.011 | 2060 | 2050 | 0.234
6813 | 65 | 2.5591 | 85 | 3.3465 | 10 | 0.3937 | 0.6 | 0.023 | 2120 | 2200 | 0.282
6814 | 70 | 2.7559 | 90 | 3.5433 | 10 | 0.3937 | 0.6 | 0.023 | 2240 | 2440 | 0.302
6815 | 75 | 2.9528 | 95 | 3.7402 | 10 | 0.3937 | 1 | 0.039 | 2820 | 2890 | 0.319
6816 | 80 | 3.1496 | 100 | 3.937 | 10 | 0.3937 | 1 | 0.039 | 2850 | 2990 | 0.338
6817 | 85 | 3.3465 | 110 | 4.3307 | 13 | 0.5118 | 1.5 | 0.059 | 4200 | 4250 | 0.594
6818 | 90 | 3.5433 | 115 | 4.5276 | 13 | 0.5118 | 1.5 | 0.059 | 4250 | 4450 | 0.627
6819 | 95 | 3.7402 | 120 | 4.7244 | 13 | 0.5118 | 1.5 | 0.059 | 7400 | 7100 | 0.66
6820 | 100 | 3.937 | 125 | 4.9213 | 13 | 0.5118 | 1.5 | 0.059 | 4400 | 4750 | 0.668
6821 | 105 | 4.1339 | 130 | 5.1181 | 13 | 0.5118 | 1.5 | 0.059 | 4450 | 4950 | 0.726
6822 | 110 | 4.3307 | 140 | 5.5118 | 16 | 0.6299 | 1.5 | 0.059 | 6450 | 7200 | 1.133
6824 | 120 | 4.7244 | 150 | 5.9055 | 16 | 0.6299 | 1.5 | 0.059 | 6500 | 7400 | 1.76
6826 | 130 | 5.1181 | 165 | 6.4961 | 18 | 0.7087 | 2 | 0.078 | 7420 | 8830 | 1.76